## F446RE
Nucleo-F446RE
Nucleo Pin # | STM32 Pin # | Pin Name | CAN | UART | USB | PWM | SPI | I2C | Counter | Analog In | AnalogOut | GPIO | Funktion | Beschreibung | Typ | Level | Bemerkung | Arduino Shield
CN7-1 | 51 | PC10 |  | UART3_TX / UART4_TX |  |  | SPI3_SCK |  |  |  |  | PC10 | SPI3_SCK | SD SPI SCK
CN7-2 | 52 | PC11 |  | UART3_RX / UART4_RX |  |  | SPI3_MISO |  |  |  |  | PC11 | SPI3_MISO | SD SPI MISO
CN7-3 | 53 | PC12 |  | UART3_CK / UART5_TX |  |  | SPI3_MOSI | I2C2_SDA |  |  |  | PC12 | SPI3_MOSI | SD SPI MOSI
CN7-4 | 54 | PD2 |  | UART5_RX |  |  |  |  | TIM3_ETR |  |  | PD2 | PD2 | SD SPI CS
CN7-5 | 19 | VDD | [12 empty] | REF
CN7-6 |  | E5V | [12 empty] | PWR
CN7-7 | 60 | BOOT0
CN7-8 |  | GND | [12 empty] | GND
CN7-9 |  | NC | [14 empty] | NC
CN7-10 |  | NC | [14 empty] | NC
CN7-11 |  | NC | [14 empty] | NC
CN7-12 |  | IOREF | [12 empty] | REF
CN7-13 | 46 | PA13 | [9 empty] | PA13 |  | SWDIO-JTMS |  | 3.3V | SWDIO-JTMS
CN7-14 | 7 | RESET | [11 empty] | NRST
CN7-15 | 49 | PA14 | [9 empty] | PA14 |  | SWCLK-JTCK |  | 3.3V | SWCLK-JTCK
CN7-16 |  | 3V3 | [12 empty] | REF
CN7-17 | 50 | PA15 |  | UART4_RTS |  |  | SPI1_NSS / SPI3_NSS |  | TIM2_CH1 / TIM2_ETR |  |  | PA15 | PA15 |  |  | 3.3V | JTDI
CN7-18 |  | 5V | [12 empty] | REF
CN7-19 |  | GND | [12 empty] | GND
CN7-20 |  | GND | [12 empty] | GND
CN7-21 | 59 | PB7 |  | UART1_RX |  |  |  | I2C1_SDA | TIM4_CH2 |  |  | PB7 | TIM4_CH2 | Encoder B M2 |  | 3.3V
CN7-22 |  | GND | [12 empty] | GND
CN7-23 | 2 | PC13 | [9 empty] | PC13 | PC13 | Button |  | 3.3V | USER_BUTTON
CN7-24 |  | VIN | [12 empty] | PWR
CN7-25 | 3 | PC14 | [9 empty] | PC14 |  |  |  | 3.3V | NC(Nucleo)
CN7-26 |  | NC | [14 empty] | NC
CN7-27 | 4 | PC15 | [9 empty] | PC15 |  |  |  | 3.3V | NC(Nucleo)
CN7-28 | 14 | PA0 |  | UART2_CTS / UART4_TX |  | TIM8_ETR |  |  | TIM2_CH1 / TIM2_ETR / TIM5_CH1 | ADC123_IN0 |  | PA0 | TIM2_CH1 | Encoder B M3 |  | 3.3V |  | Analog In 0
CN7-29 | 5 | PH0 | [9 empty] | PH0 |  |  |  | 3.3V | NC(Nucleo)
CN7-30 | 15 | PA1 |  | UART2_RTS / UART4_RX |  |  |  |  | TIM2_CH2 / TIM5_CH2 | ADC123_IN1 |  | PA1 | TIM2_CH2 | Encoder A M3 |  | 3.3V |  | Analog In 1
CN7-31 | 6 | PH1 | [9 empty] | PH1 | PH1 | Motor Feedback |  | 3.3V
CN7-32 | 20 | PA4 |  | UART2_CK |  |  | SPI1_NSS / SPI3_NSS |  |  | ADC12_IN4 | DAC_OUT1 | PA4 |  |  |  | 3.3V |  | Analog In 2
CN7-33 | 1 | VBAT
CN7-34 | 26 | PB0 |  | UART4_CTS |  | TIM1_CH2N / TIM8_CH2N | SPI3_MOSI |  | TIM3_CH3 | ADC12_IN8 |  | PB0 | ADC12_IN8 |  |  | 3.3V |  | Analog In 3
CN7-35 | 10 | PC2 |  |  |  |  | SPI2_MISO |  |  | ADC123_IN12 |  | PC2 | ADC123_IN12 | Analog0 |  | 3.3V
CN7-36 | 9 | PC1 |  |  |  |  | SPI2_MOSI / SPI3_MOSI |  |  | ADC123_IN11 |  | PC1 | PC1 |  |  | 3.3V | NC(Nucleo) | Analog In 4
CN7-37 | 11 | PC3 |  |  |  |  | SPI2_MOSI |  |  | ADC123_IN13 |  | PC3 | ADC123_IN13 | Analog1 |  | 3.3V
CN7-38 | 8 | PC0 | [7 empty] | ADC123_IN10 |  | PC0 | PC0 |  |  | 3.3V |  | Analog In 5
CN10-1 | 40 | PC9 |  | UART5_CTS |  | TIM8_CH4 |  | I2C3_SDA | TIM3_CH4 |  |  | PC9 | PC9 | I2C IMU |  | 3.3V
CN10-2 | 39 | PC8 |  | UART5_RTS / UART6_CK |  | TIM8_CH3 |  |  | TIM3_CH3 |  |  | PC8 | PC8 | Servo 1 / D1 |  | 3.3V
CN10-3 | 61 | PB8 | CAN1_RX |  |  |  |  | I2C1_SCL | TIM2_CH1 / TIM2_ETR / TIM4_CH3 / TIM10_CH1 |  |  | PB8 | I2C1_SCL |  |  | 3.3V |  | SCL
CN10-4 | 37 | PC6 |  | UART6_TX |  | TIM8_CH1 |  |  | TIM3_CH1 |  |  | PC6 | PC6 | Servo 2 / D2 |  | 3.3V
CN10-5 | 62 | PB9 | CAN1_TX |  |  |  | SPI2_NSS | I2C1_SDA | TIM2_CH2 / TIM4_CH4 / TIM11_CH1 |  |  | PB9 | I2C1_SDA |  |  | 3.3V |  | SDA
CN10-6 | 25 | PC5 |  | UART3_RX | [5 empty] | ADC12_IN15 |  | PC5 | ADC12_IN15 | Analog2 |  | 3.3V
CN10-7 | 13 | AVDD | [12 empty] | REF |  |  | AREF
CN10-8 |  | U5V | [12 empty] | REF
CN10-9 |  | GND | [12 empty] | GND |  |  | GND
CN10-10 |  | NC | [14 empty] | NC
CN10-11 | 21 | PA5 |  |  |  | TIM8_CH1N | SPI1_SCK |  | TIM2_CH1 / TIM2_ETR | ADC12_IN5 | DAC_OUT2 | PA5 | PA5 |  |  | 3.3V | LED | SCK
CN10-12 | 45 | PA12 | CAN1_TX | UART1_RTS | USB_FS_D+ | TIM1_ETR | [5 empty] | PA12 | CAN1_TX | CAN TX |  | 3.3V
CN10-13 | 22 | PA6 |  |  |  | TIM1_BKIN / TIM8_BKIN | SPI1_MISO |  | TIM3_CH1 / TIM13_CH1 | ADC12_IN6 |  | PA6 | TIM3_CH1 | Encoder A M1 |  | 3.3V |  | MISO
CN10-14 | 44 | PA11 | CAN1_RX | UART1_CTS | USB_FS_D- | TIM1_CH4 | [5 empty] | PA11 | CAN1_RX | CAN RX |  | 3.3V
CN10-15 | 23 | PA7 |  |  |  | TIM1_CH1N / TIM8_CH1N | SPI1_MOSI |  | TIM3_CH2 / TIM14_CH1 | ADC12_IN7 |  | PA7 | PA7 |  |  | 3.3V |  | MOSI
CN10-16 | 33 | PB12 | CAN2_RX | UART3_CK |  | TIM1_BKIN | SPI2_NSS | I2C2_SMBA |  |  |  | PB12 | PB12 | Servo 3 / D3 |  | 3.3V
CN10-17 | 58 | PB6 | CAN2_TX | UART1_TX |  |  |  | I2C1_SCL | TIM4_CH1 |  |  | PB6 | TIM4_CH1 | Encoder A M2 |  | 3.3V |  | CS
CN10-18 |  | NC
CN10-19 | 38 | PC7 |  | UART6_RX |  | TIM8_CH2 | SPI2_SCK |  | TIM3_CH2 |  |  | PC7 | TIM3_CH2 | Encoder B M1 |  | 3.3V |  | PWM
CN10-20 |  | GND | [12 empty] | GND
CN10-21 | 42 | PA9 |  | UART1_TX |  | TIM1_CH2 | SPI2_SCK | I2C3_SMBA |  |  |  | PA9 | TIM1_CH2 | PWM Motor M2 |  | 3.3V |  | GPIO
CN10-22 | 28 | PB2 |  |  |  |  | SPI3_MOSI |  | TIM2_CH4 |  |  | PB2 | PB2 | Enable Motor M2 |  | 3.3V
CN10-23 | 41 | PA8 |  | UART1_CK |  | TIM1_CH1 |  | I2C3_SCL |  |  |  | PA8 | TIM1_CH1 | I2C IMU |  | 3.3V |  | GPIO
CN10-24 | 27 | PB1 |  |  |  | TIM1_CH3N / TIM8_CH3N |  |  | TIM3_CH4 | ADC12_IN9 |  | PB1 | ADC12_IN9 | Analog3 |  | 3.3V
CN10-25 | 29 | PB10 |  | UART3_TX |  |  | SPI2_SCK | I2C2_SCL | TIM2_CH3 |  |  | PB10 | UART3_TX |  |  | 3.3V |  | PWM
CN10-26 | 36 | PB15 |  |  | USB_HS_D+ | TIM1_CH3N / TIM8_CH3N | SPI2_MOSI |  | TIM12_CH2 |  |  | PB15 | TIM12_CH2 | Enable Motor |  | 3.3V
CN10-27 | 56 | PB4 |  |  |  |  | SPI1_MISO / SPI3_MISO / SPI2_NSS | I2C3_SDA | TIM3_CH1 |  |  | PB4 |  |  |  | 3.3V | NJTRST | PWM
CN10-28 | 35 | PB14 |  | UART3_RTS | USB_HS_D- | TIM1_CH2N / TIM8_CH2N | SPI2_MISO |  | TIM12_CH1 |  |  | PB14 | TIM12_CH1 | Ev. Schrittotor |  | 3.3V
CN10-29 | 57 | PB5 | CAN2_RX |  |  |  | SPI1_MOSI / SPI3_MOSI | I2C1_SMBA | TIM3_CH2 |  |  | PB5 |  |  |  | 3.3V |  | GPIO
CN10-30 | 34 | PB13 | CAN2_TX | UART3_CTS |  | TIM1_CH1N | SPI2_SCK |  |  |  |  | PB13 | PB13 | PWM Motor M2 |  | 3.3V
CN10-31 | 55 | PB3 |  |  |  |  | SPI1_SCK / SPI3_SCK | I2C2_SDA | TIM2_CH2 |  |  | PB3 |  |  |  | 3.3V | JTDO | PWM
CN10-32 |  | AGND | [12 empty] | AGND
CN10-33 | 43 | PA10 |  | UART1_RX |  | TIM1_CH3 | [5 empty] | PA10 | TIM1_CH3 | PWM M3 |  | 3.3V |  | GPIO
CN10-34 | 24 | PC4 | [7 empty] | ADC12_IN14 |  | PC4 | PC4 | PWR Out 1 |  | 3.3V
CN10-35 | 16 | PA2 |  | UART2_TX |  |  |  |  | TIM2_CH3 / TIM5_CH3 / TIM9_CH1 | ADC123_IN2 |  | PA2 | UART2_TX | ST Link Serial Port |  | 3.3V | COM-PORT | Serial TX
CN10-36 |  | NC | [14 empty] | NC
CN10-37 | 17 | PA3 |  | UART2_RX |  |  |  |  | TIM2_CH4 / TIM5_CH4 / TIM9_CH2 | ADC123_IN3 |  | PA3 | UART2_RX | ST Link Serial Port |  | 3.3V | COM-PORT | Serial RX
CN10-38 |  | NC | [14 empty] | NC